## BOM_Board1-1.1_1_PCB1_3_2025-06
No. | Quantity | Comment | Designator | Footprint | Value | Manufacturer Part | Manufacturer
1 | 5 | NO | 3V3,GND,NRST,SWCLK,SWDIO | TP
2 | 3 | 19-217/BHC-ZL1M2RY/3T | 5V,MCU,VCC | LED0603-FD_BLUE |  | 19-217/BHC-ZL1M2RY/3T | EVERLIGHT(亿光)
3 | 1 | SS12D10G4 071 | 5V_SOURCE | SW-TH_SHOU-HAN_SS12D10G4 |  | SS12D10G4 071 | SHOU HAN(首韩)
4 | 2 | EVPAA602W | BOOT,RESET | KEY-SMD_4P-L3.5-W2.9-P1.48-LS4.3-TL |  | EVPAA602W | PANASONIC(松下)
5 | 2 | 10uF | C1,C2 | C0805 | 10uF | GRM21BR61H106KE43L | muRata(村田)
6 | 21 | 100nF | C3,C4,C5,C6,C8,C14,C15,C22,C24,C25,C27,C28,C29,C30,C31,C32,C33,C34,C35,C36,C37 | C0402 | 100nF | CL05B104KB54PNC | SAMSUNG(三星)
7 | 1 | 100pF | C7 | C0402 | 100pF | C1005C0G1H101JT000F | TDK
8 | 1 | 47uF | C9 | C1210 | 47uF | GRM32ER61C476KE15L | muRata(村田)
9 | 2 | 10uF | C10,C11 | CAP-SMD_L3.2-W1.6-RD-C7171 | 10uF | TAJA106K016RNJ | Kyocera AVX
10 | 4 | 100uF | C16,C17,C18,C19 | CAP-SMD_BD6.3-L6.6-W6.6-FD | 100uF | EEEFT1V101AP | PANASONIC(松下)
11 | 4 | 2.2uF | C20,C21,C23,C26 | C0402 | 2.2uF | CL05A225MQ5NSNC | SAMSUNG(三星)
12 | 1 | ZX-PZ2.54-1-2PZZ | CAN_TERM | HDR-TH_2P-P2.54-V-M |  | ZX-PZ2.54-1-2PZZ | Megastar(兆星)
13 | 1 | HC-MX3.0-2*2A | CN1 | CONN-TH_4P-P3.00_HC-MX3.0-2X2A |  | HC-MX3.0-2*2A | HCTL(华灿天禄)
14 | 1 | TPNUP2301MW6T1G | D1 | SOT-363_L2.0-W1.3-P0.65-LS2.1-BL |  | TPNUP2301MW6T1G | TECH PUBLIC(台舟)
15 | 3 | SS24L | D2,D3,D4 | SOD-123FL_L2.8-W1.8-LS3.7-R-RD |  | SS24L | Hottech(合科泰)
16 | 1 | 0154010.DR | F1 | FUSE-SMD_L9.7-W5.0 |  | 0154010.DR | Littelfuse(美国力特)
17 | 5 | B2B-XH-A-BK(LF)(SN) | FAN,MOT1,MOT2,MOT3,MOT4 | CONN-TH_2P-P2.50_JST_B2B-XH-A-M |  | B2B-XH-A-BK(LF)(SN) | JST
18 | 1 | 3.3uH | L1 | IND-SMD_L8.7-W8.2_IHLP-3232CZ | 3.3uH | IHLP3232DZER3R3M11 | VISHAY(威世)
19 | 8 | ZX-PM2.54-1-8PY | MOT_A1,MOT_A2,MOT_A3,MOT_A4,MOT_B1,MOT_B2,MOT_B3,MOT_B4 | HDR-TH_8P-P2.54-V-F |  | ZX-PM2.54-1-8PY | Megastar(兆星)
20 | 4 | ZX-PM2.54-1-2PY | MOT_C1,MOT_C2,MOT_C3,MOT_C4 | HDR-TH_2P-P2.54-V-F |  | ZX-PM2.54-1-2PY | Megastar(兆星)
21 | 2 | 2N7002W | Q1,Q2 | SOT-323-3_L2.0-W1.3-P1.30-LS2.1-BR |  | 2N7002W | 宏迦橙
22 | 1 | 100kΩ | R1 | R0402 | 100kΩ | 0402WGF1003TCE | UNI-ROYAL(厚声)
23 | 2 | 5.1kΩ | R2,R8 | R0402 | 5.1kΩ | 0402WGF5101TCE | UNI-ROYAL(厚声)
24 | 13 | 10kΩ | R3,R4,R7,R10,R15,R16,R17,R18,R19,R24,R25,R26,R27 | R0402 | 10kΩ | 0402WGF1002TCE | UNI-ROYAL(厚声)
25 | 1 | 0Ω | R5 | R0402 | 0Ω | 0402WGF0000TCE | UNI-ROYAL(厚声)
26 | 1 | 75kΩ | R6 | R0402 | 75kΩ | 0402WGF7502TCE | UNI-ROYAL(厚声)
27 | 1 | 10Ω | R9 | R0402 | 10Ω | 0402WGF100JTCE | UNI-ROYAL(厚声)
28 | 3 | 1.5kΩ | R11,R12,R13 | R0402 | 1.5kΩ | 0402WGF1501TCE | UNI-ROYAL(厚声)
29 | 1 | 120Ω | R14 | R0805 | 120Ω | ERJP06F1200V | PANASONIC(松下)
30 | 4 | 470Ω | R20,R21,R22,R23 | R0402 | 470Ω | 0402WGF4700TCE | UNI-ROYAL(厚声)
31 | 16 | B3B-XH-A-BK(LF)(SN) | RGB1,RGB2,RGB3,RGB4,SW1,SW2,SW3,SW4,SW5,SW6,SW7,SW8,SW9,SW10,SW11,SW12 | CONN-TH_3P-P2.50_B3B-XH-A-BK-LF-SN |  | B3B-XH-A-BK(LF)(SN) | JST
32 | 4 | B4B-XH-A-BK(LF)(SN) | STP1,STP2,STP3,STP4 | CONN-TH_B4B-XH-A-BK-LF-SN |  | B4B-XH-A-BK(LF)(SN) | JST
33 | 1 | TPS56637RPAR | U1 | VQFN-HR-10_L3.0-W3.0_RPA |  | TPS56637RPAR | TI(德州仪器)
34 | 1 | AMS1117-3.3 | U3 | SOT-223-3_L6.5-W3.4-P2.30-LS7.0-BR |  | AMS1117-3.3 | AMS
35 | 1 | SN65HVD232DR | U4 | SOIC-8_L5.0-W4.0-P1.27-LS6.0-BL |  | SN65HVD232DR | TI(德州仪器)
36 | 1 | STM32H723VGT6 | U5 | LQFP-100_L14.0-W14.0-P0.50-LS16.0-BL |  | STM32H723VGT6 | ST(意法半导体)
37 | 4 | DRV8837DSGR | U6,U7,U8,U9 | WSON-8_L2.0-W2.0-P0.50-TL-EP |  | DRV8837DSGR | TI(德州仪器)
38 | 4 | SN74AHCT1G125DCKR | U10,U11,U12,U13 | SC-70-5_L2.0-W1.3-P0.65-LS2.1-BL |  | SN74AHCT1G125DCKR | TI(德州仪器)
39 | 1 | TYPE-C 14PLC-H10.0 | USBC | USB-C-TH_SHOUHAN_TYPE-C-14PLC-H10.0 |  | TYPE-C 14PLC-H10.0 | SHOU HAN(首韩)
40 | 1 | 25MHz | X1 | OSC-SMD_4P-L2.5-W2.0-BL | 25MHz | X1G0041710033 | EPSON(爱普生)